## Feuille 1
EFV050 |  | U | Volet en aluminium.
Menuiserie en aluminium, finie en finitions de base, pour la formation d'un volet battante d'un vantail à lames fixes, de 50x150 cm, système à lame fixe VF, "TECHNAL", placée de fenêtre.
Code interne | Désignation |  |  | Quantité | Unité | Prix unitaire | Prix total
mt25dct010a | Profilé en aluminium finitions de base, pour formation de cadre de fenêtre dans des systèmes de volets battants, système à lame fixe VF, "TECHNAL", y compris joints d'étanchéité du vantail, avec le tampon QUALICOAT, qui garantit l'épaisseur et la qualité du processus de laquage. |  |  | 4 | m | 4.64 | 18.56
mt25dct060a | Profilé en aluminium finitions de base, pour formation de vantail de fenêtre dans des systèmes de volets, système à lame fixe VF, "TECHNAL", y compris joint d'étanchéité du vantail, avec le tampon QUALICOAT, qui garantit l'épaisseur et la qualité du processus de laquage. |  |  | 3.798 | m | 5.63 | 21.38
mt25dct070a | Profilé en aluminium finitions de base, pour formation de lame terminale dans des systèmes de volets, système à lame fixe VF, "TECHNAL", avec le tampon QUALICOAT, qui garantit l'épaisseur et la qualité du processus de laquage. |  |  | 0.654 | m | 5.24 | 3.43
mt25dct080a | Profilé en aluminium finitions de base, pour formation de lame fixe dans des systèmes de volets, système à lame fixe VF, "TECHNAL", y compris joint de lame, avec le tampon QUALICOAT, qui garantit l'épaisseur et la qualité du processus de laquage. |  |  | 11.795 | m | 3.23 | 38.1
mt25pfx200ea | Kit composé d'équerres, de couvercles de condensation et d'une sortie d'eau, et de ferrures de fenêtre battante s'ouvrant vers l'intérieur d'un vantail. |  |  | 1 | U | 12.99 | 12.99
mt15sja100 | Cartouche de mastic de silicone neutre. |  |  | 0.14 | U | 3.13 | 0.44
mo018 | Compagnon professionnel III/CP2 menuisier PVC et métal. |  |  | 1.14 | h | 24.49 | 27.92
mo059 | Ouvrier professionnel II/OP menuisier PVC et métal. |  |  | 1.14 | h | 21.48 | 24.49
| Coûts directs complémentaires |  |  | 2 | % | 147.31 | 2.95
Coût d'entretien décennal: 34,56€ les 10 premières années. | [5 empty] | Montant total HT: | 150.26